## Exe1-Conf1
Memory address |  | Memory address | Tag (hex) | Line (hex) | Offset (hex) | Block number (hex)
400h | "A" | 0100 0000 0000 | 10 | 0 | 0 | 80 | dirty bit =1 in line 9 because we write
401h | "_" | 0100 0000 0001 | 10 | 0 | 1 | 80 | d=1 at 18
402h | "s" | 0100 0000 0010 | 10 | 0 | 2 | 80 | load each data
403h | "i" | 0100 0000 0011 | 10 | 0 | 3 | 80
404h | "m" | 0100 0000 0100 | 10 | 0 | 4 | 80
405h | "p" | 0100 0000 0101 | 10 | 0 | 5 | 80
406h | "l" | 0100 0000 0110 | 10 | 0 | 6 | 80
407h | "e" | 0100 0000 0111 | 10 | 0 | 7 | 80
408h | "_" | 0100 0000 1000 | 10 | 1 | 0 | 81
409h | "s" | 0100 0000 1001 | 10 | 1 | 1 | 81
40Ah | "t" | 0100 0000 1010 | 10 | 1 | 2 | 81
40Bh | "r" | 0100 0000 1011 | 10 | 1 | 3 | 81
40Ch | "i" | 0100 0000 1100 | 10 | 1 | 4 | 81
40Dh | "n" | 0100 0000 1101 | 10 | 1 | 5 | 81
40Eh | "g" | 0100 0000 1110 | 10 | 1 | 6 | 81
40Fh | 0 | 0100 0000 1111 | 10 | 1 | 7 | 81
¼¼¼¼¼¼
800h | xor r10, r10, r10 | 1000 0000 0000 | 20 | 0 | 0 | 100
801h | xor r10, r10, r10 | 1000 0000 0001 | 20 | 0 | 1 | 100
802h | xor r10, r10, r10 | 1000 0000 0010 | 20 | 0 | 2 | 100
803h | xor r10, r10, r10 | 1000 0000 0011 | 20 | 0 | 3 | 100
804h | loop: lb r20, string(r10) | 1000 0000 0100 | 20 | 0 | 4 | 100 | after each data has dirty bit =1 we load this line
805h | lb r20, string(r10) | 1000 0000 0101 | 20 | 0 | 5 | 100
806h | lb r20, string(r10) | 1000 0000 0110 | 20 | 0 | 6 | 100
807h | lb r20, string(r10) | 1000 0000 0111 | 20 | 0 | 7 | 100
808h | beqz r20, final | 1000 0000 1000 | 20 | 1 | 0 | 101
809h | beqz r20, final | 1000 0000 1001 | 20 | 1 | 1 | 101
80Ah | beqz r20, final | 1000 0000 1010 | 20 | 1 | 2 | 101
80Bh | beqz r20, final | 1000 0000 1011 | 20 | 1 | 3 | 101
80Ch | andi r20, r20, DFh | 1000 0000 1100 | 20 | 1 | 4 | 101
80Dh | andi r20, r20, DFh | 1000 0000 1101 | 20 | 1 | 5 | 101
80Eh | andi r20, r20, DFh | 1000 0000 1110 | 20 | 1 | 6 | 101
80Fh | andi r20, r20, DFh | 1000 0000 1111 | 20 | 1 | 7 | 101
810h | sb r20, string(r10) | 1000 0001 0000 | 20 | 2 | 0 | 102
811h | sb r20, string(r10) | 1000 0001 0001 | 20 | 2 | 1 | 102
812h | sb r20, string(r10) | 1000 0001 0010 | 20 | 2 | 2 | 102
813h | sb r20, string(r10) | 1000 0001 0011 | 20 | 2 | 3 | 102
814h | daddi r10, r10, 1 | 1000 0001 0100 | 20 | 2 | 4 | 102
815h | daddi r10, r10, 1 | 1000 0001 0101 | 20 | 2 | 5 | 102
816h | daddi r10, r10, 1 | 1000 0001 0110 | 20 | 2 | 6 | 102
817h | daddi r10, r10, 1 | 1000 0001 0111 | 20 | 2 | 7 | 102
818h | j loop | 1000 0001 1000 | 20 | 3 | 0 | 103
819h | j loop | 1000 0001 1001 | 20 | 3 | 1 | 103
81Ah | j loop | 1000 0001 1010 | 20 | 3 | 2 | 103
81Bh | j loop | 1000 0001 1011 | 20 | 3 | 3 | 103
81Ch | final: nop | 1000 0001 1100 | 20 | 3 | 4 | 103
81Dh | nop | 1000 0001 1101 | 20 | 3 | 5 | 103
81Eh | nop | 1000 0001 1110 | 20 | 3 | 6 | 103
81Fh | nop | 1000 0001 1111 | 20 | 3 | 7 | 103

## Exe1-Conf2
Memory address |  | Memory address | Tag (hex) | Set (hex) | Offset (hex) | Block number (hex)
400h | "A" | 0100 0000 0000 | 20 | 0 | 0 | 80
401h | "_" | 0100 0000 0001 | 20 | 0 | 1 | 80
402h | "s" | 0100 0000 0010 | 20 | 0 | 2 | 80
403h | "i" | 0100 0000 0011 | 20 | 0 | 3 | 80
404h | "m" | 0100 0000 0100 | 20 | 0 | 4 | 80
405h | "p" | 0100 0000 0101 | 20 | 0 | 5 | 80
406h | "l" | 0100 0000 0110 | 20 | 0 | 6 | 80
407h | "e" | 0100 0000 0111 | 20 | 0 | 7 | 80
408h | "_" | 0100 0000 1000 | 20 | 1 | 0 | 81
409h | "s" | 0100 0000 1001 | 20 | 1 | 1 | 81
40Ah | "t" | 0100 0000 1010 | 20 | 1 | 2 | 81
40Bh | "r" | 0100 0000 1011 | 20 | 1 | 3 | 81
40Ch | "i" | 0100 0000 1100 | 20 | 1 | 4 | 81
40Dh | "n" | 0100 0000 1101 | 20 | 1 | 5 | 81
40Eh | "g" | 0100 0000 1110 | 20 | 1 | 6 | 81
40Fh | 0 | 0100 0000 1111 | 20 | 1 | 7 | 81
¼¼¼¼¼¼
800h | xor r10, r10, r10 | 1000 0000 0000 | 40 | 0 | 0 | 100
801h | xor r10, r10, r10 | 1000 0000 0001 | 40 | 0 | 1 | 100
802h | xor r10, r10, r10 | 1000 0000 0010 | 40 | 0 | 2 | 100
803h | xor r10, r10, r10 | 1000 0000 0011 | 40 | 0 | 3 | 100
804h | loop: lb r20, string(r10) | 1000 0000 0100 | 40 | 0 | 4 | 100
805h | lb r20, string(r10) | 1000 0000 0101 | 40 | 0 | 5 | 100
806h | lb r20, string(r10) | 1000 0000 0110 | 40 | 0 | 6 | 100
807h | lb r20, string(r10) | 1000 0000 0111 | 40 | 0 | 7 | 100
808h | beqz r20, final | 1000 0000 1000 | 40 | 1 | 0 | 101
809h | beqz r20, final | 1000 0000 1001 | 40 | 1 | 1 | 101
80Ah | beqz r20, final | 1000 0000 1010 | 40 | 1 | 2 | 101
80Bh | beqz r20, final | 1000 0000 1011 | 40 | 1 | 3 | 101
80Ch | andi r20, r20, DFh | 1000 0000 1100 | 40 | 1 | 4 | 101
80Dh | andi r20, r20, DFh | 1000 0000 1101 | 40 | 1 | 5 | 101
80Eh | andi r20, r20, DFh | 1000 0000 1110 | 40 | 1 | 6 | 101
80Fh | andi r20, r20, DFh | 1000 0000 1111 | 40 | 1 | 7 | 101
810h | sb r20, string(r10) | 1000 0001 0000 | 40 | 2 | 0 | 102
811h | sb r20, string(r10) | 1000 0001 0001 | 40 | 2 | 1 | 102
812h | sb r20, string(r10) | 1000 0001 0010 | 40 | 2 | 2 | 102
813h | sb r20, string(r10) | 1000 0001 0011 | 40 | 2 | 3 | 102
814h | daddi r10, r10, 1 | 1000 0001 0100 | 40 | 2 | 4 | 102
815h | daddi r10, r10, 1 | 1000 0001 0101 | 40 | 2 | 5 | 102
816h | daddi r10, r10, 1 | 1000 0001 0110 | 40 | 2 | 6 | 102
817h | daddi r10, r10, 1 | 1000 0001 0111 | 40 | 2 | 7 | 102
818h | j loop | 1000 0001 1000 | 40 | 3 | 0 | 103
819h | j loop | 1000 0001 1001 | 40 | 3 | 1 | 103
81Ah | j loop | 1000 0001 1010 | 40 | 3 | 2 | 103
81Bh | j loop | 1000 0001 1011 | 40 | 3 | 3 | 103
81Ch | final: nop | 1000 0001 1100 | 40 | 3 | 4 | 103
81Dh | nop | 1000 0001 1101 | 40 | 3 | 5 | 103
81Eh | nop | 1000 0001 1110 | 40 | 3 | 6 | 103
81Fh | nop | 1000 0001 1111 | 40 | 3 | 7 | 103

## Exe1-Conf3
Memory address |  | Memory address | Tag (hex) | Offset (hex) | Block number (hex)
400h | "A" | 0100 0000 0000 | 80 | 0 | 80
401h | "_" | 0100 0000 0001 | 80 | 1 | 80
402h | "s" | 0100 0000 0010 | 80 | 2 | 80
403h | "i" | 0100 0000 0011 | 80 | 3 | 80
404h | "m" | 0100 0000 0100 | 80 | 4 | 80
405h | "p" | 0100 0000 0101 | 80 | 5 | 80
406h | "l" | 0100 0000 0110 | 80 | 6 | 80
407h | "e" | 0100 0000 0111 | 80 | 7 | 80
408h | "_" | 0100 0000 1000 | 81 | 0 | 81
409h | "s" | 0100 0000 1001 | 81 | 1 | 81
40Ah | "t" | 0100 0000 1010 | 81 | 2 | 81
40Bh | "r" | 0100 0000 1011 | 81 | 3 | 81
40Ch | "i" | 0100 0000 1100 | 81 | 4 | 81
40Dh | "n" | 0100 0000 1101 | 81 | 5 | 81
40Eh | "g" | 0100 0000 1110 | 81 | 6 | 81
40Fh | 0 | 0100 0000 1111 | 81 | 7 | 81
¼¼¼¼¼¼
800h | xor r10, r10, r10 | 1000 0000 0000 | 100 | 0 | 100
801h | xor r10, r10, r10 | 1000 0000 0001 | 100 | 1 | 100
802h | xor r10, r10, r10 | 1000 0000 0010 | 100 | 2 | 100
803h | xor r10, r10, r10 | 1000 0000 0011 | 100 | 3 | 100
804h | loop: lb r20, string(r10) | 1000 0000 0100 | 100 | 4 | 100
805h | lb r20, string(r10) | 1000 0000 0101 | 100 | 5 | 100
806h | lb r20, string(r10) | 1000 0000 0110 | 100 | 6 | 100
807h | lb r20, string(r10) | 1000 0000 0111 | 100 | 7 | 100
808h | beqz r20, final | 1000 0000 1000 | 101 | 0 | 101
809h | beqz r20, final | 1000 0000 1001 | 101 | 1 | 101
80Ah | beqz r20, final | 1000 0000 1010 | 101 | 2 | 101
80Bh | beqz r20, final | 1000 0000 1011 | 101 | 3 | 101
80Ch | andi r20, r20, DFh | 1000 0000 1100 | 101 | 4 | 101
80Dh | andi r20, r20, DFh | 1000 0000 1101 | 101 | 5 | 101
80Eh | andi r20, r20, DFh | 1000 0000 1110 | 101 | 6 | 101
80Fh | andi r20, r20, DFh | 1000 0000 1111 | 101 | 7 | 101
810h | sb r20, string(r10) | 1000 0001 0000 | 102 | 0 | 102
811h | sb r20, string(r10) | 1000 0001 0001 | 102 | 1 | 102
812h | sb r20, string(r10) | 1000 0001 0010 | 102 | 2 | 102
813h | sb r20, string(r10) | 1000 0001 0011 | 102 | 3 | 102
814h | daddi r10, r10, 1 | 1000 0001 0100 | 102 | 4 | 102
815h | daddi r10, r10, 1 | 1000 0001 0101 | 102 | 5 | 102
816h | daddi r10, r10, 1 | 1000 0001 0110 | 102 | 6 | 102
817h | daddi r10, r10, 1 | 1000 0001 0111 | 102 | 7 | 102
818h | j loop | 1000 0001 1000 | 103 | 0 | 103
819h | j loop | 1000 0001 1001 | 103 | 1 | 103
81Ah | j loop | 1000 0001 1010 | 103 | 2 | 103
81Bh | j loop | 1000 0001 1011 | 103 | 3 | 103
81Ch | final: nop | 1000 0001 1100 | 103 | 4 | 103
81Dh | nop | 1000 0001 1101 | 103 | 5 | 103
81Eh | nop | 1000 0001 1110 | 103 | 6 | 103
81Fh | nop | 1000 0001 1111 | 103 | 7 | 103